## Sayfa1
Power Supply
Ad | adet | amaç | Sepete kondu
Klemens 2'li | 2 | VCC(1 adet) & GND (1adet) | x
25A fuse | 1 | reverse polarity olursa yanacak | x
Linear voltage regulator
Ad | adet | amaç | Sepete kondu
3.3V linear voltage reg. | 1 | 3.3volt referansı vermek | x
Ground Mosfet Gates
Ad | adet | amaç | Sepete kondu
880ohm direnç | 1 | led direnci | x
kırmızı led | 1 | kullanıcıya bilgi vermek | x
100k direnç | 1 | pull down | x
metal switch | 1 | mosfetlerin gate'lerini groundlamak | x
Current Adjustment
Ad | adet | amaç | Sepete kondu
1200k direnç | 1 | Maksimum IREF'i limitlemek | x
200k Pot | 1 | Amper ayarı | x
10k Pot | 1 | 100mA ayarı | x
500ohm Pot | 1 | mA ayarı | x
Low Drain Voltage
Ad | adet | amaç | Sepete kondu
880 ohm | 1 | led direnci | x
kırmızı diyot | 1 | kullanıcıya bilgi vermek | x
LM741 | 1 | drain voltajını low voltaj threshold'u ile karşılaştırmak | x
2.3k | 1 | voltaj division | x
1k | 1 | voltage division | x
FAN
Ad | adet | amaç | Sepete kondu
kırmızı diyot | 1 | kullanıcıya bilgi vermek | x
880 ohm | 1 | led direnci | x
NMOS (>300 mA) | 1 | fanları açmak | x
3.2k | 1 | voltaj division | x
0.1k | 1 | voltage division | x
lm741 | 1 | shunttaki voltaj düşümü threshold'u geçerse fanı aç | x
12V-150mA fan | 2 | aluminyum heatsink'i soğutmak için fan | x
MOSFET
Ad | adet | amaç | Sepete kondu
IRFZ46N | 4 | linear region'da sürülerek direnç olarak kullanmak | x
1uF | 4 | mosfet gate'in voltajını ani değişimlerden korumak | x
zenner 9.2V | 4 | masfet gate'inin yüksek voltaj yemesini engellemek | x
10Mohm | 4 | mosfet gate'ini pull-downlamak | x
BC547 | 4 | mosfet gate'ini grounda shortlamak için-halt sinyali | x
1k | 4 | bjt gate direnci | x
500k | 4 | op-amp output direnci | x
LM741 | 4 | shunt voltaj dropuna göre gate voltajını ayarlar | x
0.1ohm-5watt | 4 | shunt direnci